## Sheet1
m=0.09797kg | 70 משקולות
frequency | A[mm] | w_d | A[m]
0.3 | 0.538 | 1.87 | 0.000538
1 | 1.25 | 6.283 | 0.00125
1.1 | 1.96 | 6.9113 | 0.00196
1.2 | 3.05 | 7.5396 | 0.00305
1.22 | 3.78 | 7.6653 | 0.00378
1.24 | 4.78 | 7.79 | 0.00478
1.26 | 6.44 | 7.92 | 0.00644
1.28 | 10 | 8.0422 | 0.01
1.3 | 15.5 | 8.1679 | 0.0155
1.32 | 15.4 | 8.2936 | 0.0154
1.34 | 10.4 | 8.4192 | 0.0104
1.36 | 6.92 | 8.55 | 0.00692
1.38 | 4.93 | 8.68 | 0.00493
1.4 | 3.81 | 8.7962 | 0.00381
1.5 | 1.72 | 9.43 | 0.00172
1.6 | 1.4 | 10.0528 | 0.0014
2.3 | 0.252 | 14.4 | 0.000252
m=0.04769kg | 20 משקולת
frequency | A[mm] | w_d | A[m]
0.83 | 0.687 | 5.21 | 0.000687
1.53 | 1.83 | 9.613 | 0.00183
1.63 | 2.51 | 10.2413 | 0.00251
1.73 | 4.78 | 10.8696 | 0.00478
1.75 | 5.95 | 10.9953 | 0.00595
1.77 | 7.69 | 11.1209 | 0.00769
1.79 | 9.5 | 11.2466 | 0.0095
1.81 | 11 | 11.3722 | 0.011
1.83 | 11.3 | 11.4979 | 0.0113
1.85 | 10.6 | 11.6236 | 0.0106
1.87 | 8.77 | 11.7492 | 0.00877
1.89 | 7.04 | 11.8749 | 0.00704
1.91 | 5.82 | 12.0005 | 0.00582
1.93 | 4.55 | 12.1262 | 0.00455
2.03 | 2.42 | 12.7545 | 0.00242
2.13 | 1.57 | 13.3828 | 0.00157
2.83 | 0.571 | 17.8 | 0.000571
m=0.676 | 40 משקולות
frequency | A[mm] | w_d | A[m]
0.56 | 0.63 | 3.52 | 0.00063
1.26 | 1.5 | 7.92 | 0.0015
1.36 | 2.19 | 8.55 | 0.00219
1.46 | 4.17 | 9.17 | 0.00417
1.48 | 5.14 | 9.3 | 0.00514
1.5 | 6.68 | 9.42 | 0.00668
1.52 | 9.06 | 9.55 | 0.00906
1.54 | 12.7 | 9.67 | 0.0127
1.56 | 13.8 | 9.84 | 0.0138
1.58 | 11.9 | 9.93 | 0.0119
1.6 | 9.18 | 10 | 0.00918
1.62 | 6.74 | 10.2 | 0.00674
1.64 | 5.17 | 10.3 | 0.00517
1.66 | 4.16 | 10.4 | 0.00416
1.76 | 1.98 | 11.1 | 0.00198
1.86 | 1.26 | 11.7 | 0.00126
2.56 | 0.338 | 16.1 | 0.000338
m=0.1178 | 90 משקולות
frequency | A[mm] | w_d | A[m]
0.2 | 0.542 | 1.27 | 0.000542
0.9 | 1.25 | 5.67 | 0.00125
1 | 1.65 | 6.29 | 0.00165
1.1 | 3.15 | 6.91 | 0.00315
1.12 | 4.02 | 7.08 | 0.00402
1.14 | 5 | 7.16 | 0.005
1.16 | 6.97 | 7.28 | 0.00697
1.18 | 12.5 | 7.42 | 0.0125
1.2 | 18.8 | 7.54 | 0.0188
1.22 | 13.1 | 7.67 | 0.0131
1.24 | 7.92 | 7.79 | 0.00792
1.26 | 5.13 | 7.94 | 0.00513
1.28 | 4.02 | 8.03 | 0.00402
1.3 | 3.16 | 8.17 | 0.00316
1.4 | 1.48 | 8.8 | 0.00148
1.5 | 0.95 | 9.42 | 0.00095
2.2 | 0.217 | 13.8 | 0.000217